## 通気緩衝
ＦＲＰ防水工法通気緩衝仕様にて改修のチェックリスト | [10 empty] | 令和 年 月 日
[6 empty] | 店 所 |  |  |  | 申請者 印
下記のチェック項目に○×で記入し、改修工事前に品質保証部へ提出して下さい。
物件名
屋上・ﾊﾞﾙｺﾆｰの改修物件 |  | ＹＥＳ
（軽歩行または非歩行） |  | ＮＯ |  |  | 施工業者名 |  |  |  |  | 希望保証年数 |  |  | 年
[5 empty] | 施工面積 |  | ㎡ |  |  | 建物の築年数 |  |  | 年
建物の築年数が20年以内
[5 empty] | 躯体構造 |  | □RC造※ SRC造※ □S造※ □その他（ ）
RC・SRC造かS造で |  |  |  |  | 現状の防水材
下地がｺﾝｸﾘｰﾄ | 保証対象外（ALC・PC板等）
下地ｺﾝｸﾘｰﾄの強度 | 測定結果
ｼｭﾐｯﾄﾊﾝﾏｰ ２４N/mm２以上 |  |  |  | ※ | ｼｭﾐｯﾄﾊﾝﾏｰ： |  | 下地コンクリートの圧縮強度
もしくは |  | 保証対象外 |  |  | 引張り試験： |  | 下地コンクリートとアンカーピンの引張り強度
引張り試験 ２.５KN/本以上
漏水が発生していない | 漏水原因が明確である |  | 保証対象外（漏水の原因を追究する）
| 構造物自体の欠陥による漏水 |  | 保証対象外
| 下地ｺﾝｸﾘｰﾄの欠陥による漏水 |  | ＊下地ｺﾝｸﾘｰﾄを補修 （現状の防水材を撤去） |  |  |  | 通気緩衝仕様で改修
保 証１０年※
| 塗膜の自然劣化に伴なう漏水 |  | ＊劣化部分を除去・補修
※物件対応：保証年数未定
| その他の原因 |  | 保証対象外
現状の防水材が健全である | ＊劣化部分を除去・補修 |  | 現状の防水材を撤去
浮きが生じていない | ＊浮き部分を補修 |  | ＊必要に応じて下地処理
通気緩衝仕様で改修：保 証１０年
|  |  | ＊補修・処理方法は標準仕様書を参照 | [5 empty] | 品質保証部 |  |  | 判 定
可（ 年）・否
H19.3